## Sheet1
Marcelo Bariatto 2002 | DETERMINAÇÃO VT EM UM CAPACITOR TIPO P
DADOS DE ENTRADA: |  |  | CONSTANTES:
|  |  | ni (at./cm3) = | 14500000000
NA (at/cm3) = | 50000000000000000 |  | kT /q (V) = | 0.026
FM (V) = | 5.25 |  | e si (F/cm2) | 1.06e-12
Xox (nm) = | 10 |  | e sio2 (F/cm2) | 3.45e-13
Qss (at/cm2) = | 100000000000 |  | q (C) | 1.6e-19
|  |  | lSi (V) | 4.15
| = | 0.39139 | V
|  | = | 5.0914 | V
| Cox = (e sio2 / Xox ) = |  | 3.45e-07 | (F/cm2)
FM - FSi = | 0.15861 | V | -Qss/Cox = | -0.046377 | V
|  | VFB = | 0.11224 | V
| = | 1.4403e-05 | cm ou | 144.0263 | nm
| = | 0.33397 | V | Vox = | 0.38035 | V
|  | VT = | 1.229 | V